## material y equipo h2o (6)
SISTEMA EDUCATIVO ESTATAL
DIRECCION DE PROGRAMAS DE APOYO E INFRAESTRUCTURA EDUCATIVA
LICITACION PUBLICA REGIONAL OM-ISEP-050-2019
RELACION DE MATERIAL DE PLOMERIA REQUERIDO POR EL PROGRAMA DE AHORRO DE ENERGIA Y AGUA EN LAS ESCUELAS.
DISTRIBUCION POR MUNICIPIO
PARTIDA | DESCRIPCION | MARCA Y MODELO DE REFERENCIA | UNID | CANT | ENSENADA | MEXICALI | TIJUANA | TOTALES
1 | Suministro de llave metalica para lavamanos economizadora, de cierre automático ajustable de 5 a 13 segundos, cuerpo de la llave a base de laton, con sistema de regulacion de flujo de agua, válvula check con filtro, boton con recubrimiento antibacterial, debera contener kit de instalacion, gasto maximo 1.9 lpm . Debera trabajara a una Presion minima de 1.0 kg/cm2 y una maxima de 6.0 kg/cm2. cONEXION : 1/2-14 npsm. Debera tener una garantia de 10 años en acabado cromo y 2 años en acabados diferentes al cromo. Debera cunplir con la norma NMX-C-415-ONNCCE-2015. Marca de referencia Helvex modelo TV122-1.9 | TV-122-1.9 HELVEX | PZA | 230 | 60 | 100 | 70 | 230
2 | Suministro de llave metalica para lavamanos economizadora, de cierre automático con seguro antirrobo, cuerpo de la llave a base de laton, economizador para autoajuste de flujo, con sistema de regulacion de flujo de agua, palanca multidireccional y con recubrimiento antibacterial, debera contener kit de instalacion, gasto maximo 2 lpm . Debera trabajara a una Presion minima de 0.25 kg/cm2 y una maxima de 6.0 kg/cm2. cONEXION : 1/2-14 npsm. Debera tener una garantia de 10 años en acabado cromo y 2 años en acabados diferentes al cromo. Debera cunplir con la norma NMX-C-415-ONNCCE-2015. Marca de referencia Helvex modelo TV-105-2. | TV-105-2 HELVEX | PZA | 200 | 50 | 80 | 70 | 200
3 | Suministro de mingitorio seco de cerámica porcelanizada de alto brillo color blanco, ecológico, sin uso de agua ni gel, con sistema eficiente (cero olores) de drenado y sellado conectado a descarga de 38 mm (1.5") de diametro. Si utiliza anclas y tornillos para fijacion deberan de ser de acero inoxidable. Debera incluir kit de herramienta si su instalacion es especial. Debera ser de una sola pieza, sin partes que puedan se muevan en forma manual (se requerira herramienta). El cartucho que se contenga para el sistema seco, debera ser de material polipropileno de alta densidad y a base de teflon. Debera ofrecerse una garantia de 30 años en el producto ceramico y de 3 años en las demas partes del mingitorio. Debera cumplir con la certificacion ONNCCE. | MG GOBI TDS (MGS-E) HELVEX | PZA | 312 | 100 | 112 | 100 | 312
4 | Suministro de llave de Angulo con cuerpo de latón forjado, con vástago interno, cuerpo en forma hexagonal con mango de metal y conector de 1/2 hembra y conector de 1/2 macho donde se conecta la manguera se recomienda el modelo Eastman 04329 . Debera ofrecer un año de garantia. |  | PZA | 300 | 100 | 100 | 100 | 300
Mexicali, B.C. a 15 de febrero del 2018.